## Sheet1
产品清单
序号 | 产品名称 | 技术要求 | 备注
1 | 呼吸机 | 基本要求： 1.适用于儿童及成人 2.通气模式：包含基本通气模式、高级通气模式、增强通气功能等 3.增强通气功能： 技术指标： 1）潮气量：100-3000ml（成人模式）；20-300ml（儿童模式） 2）呼吸频率：0.5-98bpm（成人模式）；0.5-150bpm（儿童模式） 3）吸气时间：0.1-10s 4）吸气流量：2-120Lpm（成人模式）；2-30Lpm（儿童模式） 5）吸气压力：1-95mbar 6）呼气末正压/叹息PEEP：0-50mbar 7）吸气压力上限Pmax：2-100mbar 8）压力上升时间：0-2s 9)压力支持Psupp：0-95mbar 10）峰流速：180Lpm 11）吸入氧浓度：21-100% 12）触发灵敏度：0.2-15Lpm，流速触发值能直接设定并显示数值 13）窒息通气报警：5-60s | 进口/国产
2 | 空气波压力循环治疗仪 | 空气波与生物波两种治疗因子一体化设计。 8种气压治疗模式、4种生物波治疗模式，可根据病情自行选择。 两种治疗方式分别单独控制，可进行灵活组合治疗。 2.充气压强：5－25kpa可调。 3.电疗频率： 1—99可调，电疗强度： 1—99可调，比率： 1—99可调。 4.治疗时间： 0－99min可调。 5.可同时连接2个四腔充气气囊。叠加式气囊，无挤压死角造成的体液滞留。 6.充气气泵，噪声低、振动小。 | 国产
3 | 下肢关节康复仪 | 按标准配置 | 国产
4 | 静电治疗仪 | 标准配置 | 国产
5 | 裸关节治疗仪 | 标准配置 | 国产
6 | 切片机 | 满足医院使用需求 | 进口/国产
7 | 病理打号机 | 满足医院使用需求 | 国产
8 | 液基薄层细胞制片机 | 1、配套试剂盒组成：细胞保存液、细胞提取液、痰稀释液、巴氏染色液、HE染色液等； 2、制片染色机：批量处理24个样本，样本自动加样制片，可选巴氏染色和HE染色； 3、每个样本采用滴染； 4、中/英文的报告系统； | 国产
9 | 多功能电动取骨机 | 取材薄厚度：1-150mm，工作台面 ：505*415mm，重量: 35kg，功率：750W，电压：220/50Hz，防护等级：IP44，锯条长度：1712mm。 | 国产
10 | 空气波压力治疗仪 | 标准配置 | 进口/国产
11 | 输液用推泵（双泵） | 标准配置 | 进口/国产
12 | 心电监护仪双有创模块 | 1、能够同时监测中心静脉压，动脉压； 2、配有体温接口、探头； | 进口/国产
13 | 手术高频电刀机 | 能同时满足手术中纯切、混切、标凝、喷凝、双极电凝、双极切割等功能 | 进口/国产
14 | 手术床手臂板组、侧卧手架 | 配件，满足使用需求 | 进口/国产
15 | 麻醉机内回路消毒机 | 标准配置 | 进口/国产
16 | 麻醉气体监护仪 | 监测呼气末二氧化碳分压、麻醉气体浓度。 | 进口/国产
17 | 神经刺激仪 | 标准配置 | 进口/国产
18 | 病人多功能监护仪 | 1、带双有创模块，能同时监测中心静脉压（CVP）、有创动脉压；/2、配有体温接口、探头。 | 进口/国产
19 | 肌松监测仪 | 多种工作模式：监测TOF、ST、DBS、PTC | 进口/国产
20 | 血透机（单泵） | 标准配置 | 进口/国产
21 | 血透机（双泵） | 标准配置 | 进口/国产
23 | 除颤仪 | 1、成人、儿童一体化除颤电极板； 2、可满足医院以后扩展监护功能的使用； | 进口/国产
24 | 水处理机（2.4吨） | 设备基本配置要求 离子去除率≥99.5%；细菌病毒去除率≥99.8%；系统回收率≥70%；产水 量能供应40台以上透析机用水。 血液透析用制水系统标准组成:全自动原水增压系统、多介质(砂)过滤器、活性炭过滤器、树脂软化器、精密过滤器、双级反渗透主机、后 循环管路系统、热膜消毒。 | 进口/国产
25 | 经皮肾镜（硬镜） | 标准配置 | 进口/国产
26 | 输尿管镜 | 标准配置 | 进口/国产
27 | 半导体激光治疗仪 | 标准配置 | 国产
28 | 体外高频热疗机 | 标准配置 | 国产
29 | 空气波治疗仪 | 标准配置 | 国产
30 | 台式血压计 | 标准配置 | 进口/国产
31 | 空气消毒机 壁挂式 | 标准配置 | 进口/国产
32 | 空气消毒机 移动式 | 标准配置 | 进口/国产
33 | 超声骨密度仪 | 标准配置 | 国产
34 | 操作模型 | 标准配置 | 进口/国产
35 | 水光针治疗仪 | 标准配置 | 国产
36 | 短波理疗仪 | 设备基本配置要求 1)功能:缓解中度及轻度皱纹，刺激皮肤胶原蛋白增生，增加皮肤 厚度，补充皮肤所需脂质和水份，能够增强皮肤对外界的物理屏障功能。 2)频率: 27MHz ±2.7 MHz。 3)方式:电磁波产生方式为电磁线圈。 4)输出:射频双路输出。 5)加热方式:电容射频电场加热，分层聚焦。 6)治疗时间: 1-99min 可调。 7)配置φ12、φ22、φ30、 φ40 四个理疗头，分别为 眼周皮肤理疗头、面部局部皮肤理疗头、中号面部皮肤理疗头、大号面部皮肤理疗头。 | 国产
37 | 输液泵 | 标准配置 | 国产
38 | 眼科电动手术台 | 标准配置 | 国产
39 | 眼底照相机 | 用于眼底照相、无赤光、荧光血管造影和自发荧光等多种图像 | 进口/国产
40 | 电子鼻咽喉镜 | 标准配置 | 国产
41 | 动态心电图机 | 标准配置 | 进口/国产
42 | 高频振荡呼吸机 | 1、无创+有创； 2、无创与有创能共用 | 进口
43 | 医用冰箱 | 500L左右，上层2-8℃，下层≤-20℃ | 国产
44 | 显微扫描系统 | 肺结核抗酸染色阅片，含分析系统Lis系统及中文电脑 | 国产
45 | 飞行质谱仪 | 提升微生物快速检测能力，细菌鉴定时间为10分钟以内。 | 进口/国产
46 | 口腔CBCT | 标准配置 | 国产
47 | 空气波压力治疗仪 | 标准配置 | 国产
48 | 盆底康复治疗仪 | 标准配置 | 国产
49 | 注射泵单道 | 标准配置 | 进口/国产
50 | 椎间孔镜系统 | 配备高频射频手术系统、椎间孔镜系统、手术动力系统 | 进口/国产
51 | 术中神经电生理检测系统 | 1、不小于32通道监护； 2、专业级工作站，CPU≥i5、内存≥8G、硬盘≥1T； 3、扫描速度满足1-1000MS/D； 4、采样时间在5微妙以下； 5、诱发电位每通道可储存10000条波形； 6、具有SP02，C02接口； 7、监测主机一台，术中监测通讯盒1个，患者接线盒2个，一次性双极神经探头一根，一次性同心圆神经刺激探头一根，仪器台车一套； | 进口/国产
52 | 心电图机 | 标准配置 | 国产
53 | 生物刺激反馈仪 | 1、主机多功能物理通道≥4个，其中≥个电刺激通道（STIM），≥3个机电采集通道（EMG）； 2、肌电采集范围：2-2500uV(r.m.s)； 3、分辨率：≤0.5uV(r.m.s)； 4、通频带：不窄于20Hz-500Hz（-3dB）； | 国产
54 | 医用骨钻 | 标准配置、满足工作需求 | 国产
55 | 空心骨钻 | 标准配置、满足工作需求 | 国产
56 | 空气消毒机 | 标准配置、满足工作需求 | 国产
57 | 心电图机 | 标准配置、满足工作需求 | 国产
58 | 床单元消毒机 | 标准配置、满足工作需求 | 国产
61 | 注射泵（组合） | 标准配置、满足工作需求 | 国产
62 | 微波治疗仪 | 标准配置、满足工作需求 | 国产
63 | 中频治疗仪 | 标准配置、满足工作需求 | 国产
64 | 心电监护仪 | 标准配置、满足工作需求 | 国产
65 | 胃肠动力治疗系统 | 标准配置、满足工作需求 | 国产
66 | 挂式空气消毒机 | 标准配置、满足工作需求 | 国产
注：参与本次信息征询的供应商或厂家需对以上清单中50%以上产品进行响应及资料提交，如果参与征询的产品数量未达50%，医院将对该供应商或厂家提交的资料不予认可或作拒收处理。