## 总报价表
附件一：
广南县人民医院产科温馨病房基建改造项目总报价表
报价公司名称（盖章）： 报价日期： 年 月 日
项目编号：GNXRMYY-JJ-202214
项目名称：广南县人民医院产科温馨病房基建改造项目
改造地点：住院楼（原产后康复病房）
项目概况：因产科发展需要，需对产科原产后康复病房进行相关土建改造，以满足产妇对产后康复及家属陪护要求温馨病房的社会现实及发展需求，改造面积129平方。
工期：
质保期：
总报价（元）： 大写： （含管理费、税费等各种费用）。

## 附件二分项报价表
附件二：
广南县人民医院产科温馨病房基建改造项目分项报价表
报价公司名称（盖章）： 报价日期： 年 月 日
序号 | 项目名称 | 计量单位 | 工程量 | 综合单价（元） | 综合总价（元） | 工艺材料说明及计算方法 | 注：隐蔽工程及施工前拆除项目均以现场验收和签证为准。完成工程量以现场验收收方工程量为准
1 | 墙体拆除 | 平方米 | 116 |  |  | 拆除人工费及清运。 | 以拆除前现场测量签证为准
2 | 原吊顶拆除 | 平方米 | 64 |  |  | 拆除人工费及清运。 | 以拆除前现场测量签证为准
3 | 原墙地面瓷砖拆除 | 平方米 | 182 |  |  | 拆除人工费及清运。 | 以拆除前现场测量签证为准
4 | 墙体拆除面修复 | 项 | 1 |  |  | 水泥砂浆和人工费
5 | 新建12墙 | 平方米 | 131 |  |  | VIP隔墙红砖砌到顶，水泥砂浆和人工费。卫生间砌到吊顶。
6 | 新建12墙粉底砂墙 | 平方米 | 262 |  |  | 水泥砂浆和人工费（病房1.5米高内贴瓷砖处不粉底砂）
7 | 电线电缆布置 | 平方米 | 116 |  |  | 南财家装线管，多宝电线。
8 | 给排水布置 | 平方米 | 116 |  |  | 联塑PPR管和PVC管，
9 | 空开箱 | 个 | 5 |  |  | 30*45空开箱体
10 | 德力西空开 | 个 | 20 |  |  | 总开C63，分控C32插座，灯C20,双P
11 | 清洗拖把水龙头 | 个 | 5 |  |  | 304不锈钢水龙头
12 | 开关插座安装 | 个 | 50 |  |  | 公牛牌的开关插座
13 | 热水器50升 | 台 | 5 |  |  | 美的热水器（包安装）
14 | 集成吊顶专用灯 | 台 | 10 |  |  | 规格：600*600,60瓦
15 | 卫生间换气带照明 | 台 | 5 |  |  | 材料和人工费
16 | 墙面瓷砖铺设 | 平方米 | 280 |  |  | 材料和辅材费、人工费。300*600墙砖病房内上墙1.5米高，卫生间2.7米高。
17 | 地面瓷砖铺设 | 平方米 | 116 |  |  | 材料和辅材费、人工费。800*800地砖，卫生间地砖300*300
18 | 集成扣板吊顶 | 平方米 | 116 |  |  | 材料和人工费。规格：600*600，0.7厚，对冲孔。
19 | 洗手盆及冷热水调节水龙头 | 套 | 5 |  |  | 同类产品以甲方选择样品为准,石材定制，配件完整。
20 | 花洒 | 套 | 5 |  |  | 同类价格产品以甲方选择样品为准
21 | 陶瓷坐便器 | 套 | 5 |  |  | 连体水箱陶瓷坐便器（同类产品以甲方选择样品为准）
22 | 地漏 | 个 | 10 |  |  | 不锈钢防臭地漏。
23 | 墙面腻子 | 平方米 | 138 |  |  | 人工费和材料，虚方结算。
24 | 立邦乳胶漆 | 平方米 | 138 |  |  | 虚方结算
25 | 打门洞 | 道 | 3 |  |  | 门洞尺寸1200*2100。以实际位置为主。
26 | 拆除面修补门洞 | 个 | 3 |  |  | 人工费和砂水泥。
27 | 封门洞 | 个 | 1 |  |  | 人工费和砂水泥。
28 | 消火栓箱移动道侧边 | 项 | 1 |  |  | 人工费及修补安装
29 | 储物柜 | 平方米 | 12.6 |  |  | 1..7的多层实木板定制和门（根据科室要求定制）
30 | 卫生间防水 | 平方米 | 63.35 |  |  | 国标丙纶防水材料（400g）
31 | 卫生间起台及回填 | 平方米 | 13.35 |  |  | 陶粒回填， 砂水泥找平，红砖起台。
32 | DN100镀锌钢管（与原材同等规格型号） | 米 | 10 |  |  | 注：以实际改动长度为准。
33 | DN100无缝钢管弯头 | 个 | 4 |  |  | 注：以实际使用个数为准。
34 | DN100抱箍 | 个 | 3 |  |  | 注：以实际使用个数为准。
35 | DN65镀锌钢管（与原材同等规格型号） | 米 | 5 |  |  | 注：以实际改动长度为准。
36 | DN65内丝弯头 | 个 | 2 |  |  | 注：以实际使用个数为准。
37 | U型输液轨道安装基层打底 | 米 | 30 |  |  | 根据床位位置及科室要求安装，8厘吊杆1.5cm大芯板打底。根据床位位置及科室要求安装
38 | U型输液轨道（含输液杆、滑轨） | 套 | 10 |  |  | 根据床位位置及科室要求安装
39 | 保洁费 | 平方米 | 426 |  |  | 根据科室要求达到入住卫生要求
合计：
总合计：（元）大写：（含管理费、税费等各种费用）。